## basic
F | maximaler Vorschub | 1500 | mm / min
F_MIN | minimaler Vorschub | 200 | mm / min
| Vorschub pro Umdrehung | 5 | mm / Umdrehung
| Microsteps pro Umdrehung | 800 | Anzahl / Umdrehung
| Dauer eines Microsteps | 10 | μs
| Microsteps pro mm | 160 | Anzahl / mm
| Microsteps pro Distanz (F) | 240000 | Anzahl
| Frequenz Microsteps (F) | 4000 | Hz
| Periode Microsteps (F) | 0.00025 | s
| Periode Microsteps (F) | 250 | μs
| Dauer Microstep / Periode Microsteps (F) | 0.04 | μs / μs
| Dauer Microstep / Periode Microsteps (F) * 2^16-1 | 2621.4 | 16 bit
| Frequenz Microsteps (F_MIN) | 533.3333 | Hz
| Periode Microsteps (F_MIN) | 1875 | μs
| GPTM Frequenz | 20000000 | Hz
|  | Hz | μs | clock ticks
| F_MIN_FREQ | 533.3333 | 1875 | 37500
| 1 | 538.1823 | 1858.1063 | 37162.1264
| 2 | 552.7292 | 1809.2041 | 36184.0813
| 3 | 576.9732 | 1733.1827 | 34663.6542
| 4 | 610.9109 | 1636.8999 | 32737.9973
| 5 | 654.5337 | 1527.8052 | 30556.1032
| 6 | 707.8237 | 1412.7812 | 28255.6232
| 7 | 770.7485 | 1297.44 | 25948.8004
| 8 | 843.2552 | 1185.8806 | 23717.6112
| 9 | 925.2629 | 1080.7739 | 21615.4787
| 10 | 1016.6541 | 983.6187 | 19672.3748
| 11 | 1117.2656 | 895.0423 | 17900.8459
| 12 | 1226.8781 | 815.0769 | 16301.5385
| 13 | 1345.2042 | 743.3816 | 14867.6312
| 14 | 1471.8772 | 679.4045 | 13588.0904
| 15 | 1606.4375 | 622.4954 | 12449.9085
| 16 | 1748.32 | 571.9777 | 11439.5533
| 17 | 1896.8401 | 527.1926 | 10543.8511
| 18 | 2051.1806 | 487.5241 | 9750.4823
| 19 | 2210.3782 | 452.4113 | 9048.2255
| 20 | 2373.3113 | 421.3522 | 8427.0445
| 21 | 2538.6889 | 393.9041 | 7878.0824
| 22 | 2705.0405 | 369.6802 | 7393.6046
| 23 | 2870.7094 | 348.3459 | 6966.919
| 24 | 3033.8477 | 329.6144 | 6592.2887
| 25 | 3192.4155 | 313.2424 | 6264.8487
| 26 | 3344.1841 | 299.0266 | 5980.532
| 27 | 3486.7444 | 286.8005 | 5736.0098
| 28 | 3617.521 | 276.4324 | 5528.648
| 29 | 3733.7924 | 267.8242 | 5356.4842
| 30 | 3832.7195 | 260.9113 | 5218.227
| 31 | 3911.3805 | 255.6642 | 5113.2842
| F_FREQ | 4000 | 250 | 5000

## sin x^2
π | 3.1416 | 42
1 | 0.0374 | 0.0013988 | 0.0013988
2 | 0.0748 | 0.005595 | 0.005595
3 | 0.1122 | 0.012589 | 0.012588
4 | 0.1496 | 0.02238 | 0.022378
5 | 0.187 | 0.034969 | 0.034962
6 | 0.2244 | 0.050355 | 0.050334
7 | 0.2618 | 0.068539 | 0.068485
8 | 0.2992 | 0.08952 | 0.089401
9 | 0.3366 | 0.1133 | 0.11306
10 | 0.374 | 0.13988 | 0.13942
11 | 0.4114 | 0.16925 | 0.16844
12 | 0.4488 | 0.20142 | 0.20006
13 | 0.4862 | 0.23639 | 0.23419
14 | 0.5236 | 0.27416 | 0.27073
15 | 0.561 | 0.31472 | 0.30955
16 | 0.5984 | 0.35808 | 0.35048
17 | 0.6358 | 0.40424 | 0.39332
18 | 0.6732 | 0.4532 | 0.43784
19 | 0.7106 | 0.50495 | 0.48376
20 | 0.748 | 0.5595 | 0.53076
21 | 0.7854 | 0.61685 | 0.57847
22 | 0.8228 | 0.677 | 0.62645
23 | 0.8602 | 0.73994 | 0.67424
24 | 0.8976 | 0.80568 | 0.7213
25 | 0.935 | 0.87422 | 0.76704
26 | 0.9724 | 0.94556 | 0.81082
27 | 1.0098 | 1.0197 | 0.85195
28 | 1.0472 | 1.0966 | 0.88967
29 | 1.0846 | 1.1763 | 0.92321
30 | 1.122 | 1.2589 | 0.95175
31 | 1.1594 | 1.3442 | 0.97444
32 | 1.1968 | 1.4323 | 0.99043
33 | 1.2342 | 1.5232 | 0.99887
34 | 1.2716 | 1.617 | 0.99893
35 | 1.309 | 1.7135 | 0.98984
36 | 1.3464 | 1.8128 | 0.97086
37 | 1.3838 | 1.9149 | 0.94138
38 | 1.4212 | 2.0198 | 0.90088
39 | 1.4586 | 2.1275 | 0.849
40 | 1.496 | 2.238 | 0.78555
41 | 1.5334 | 2.3513 | 0.71056
42 | 1.5708 | 2.4674 | 0.62427
43 | 1.6082 | 2.5863 | 0.5272
44 | 1.6456 | 2.708 | 0.42015
45 | 1.683 | 2.8325 | 0.30422
46 | 1.7204 | 2.9598 | 0.18083
47 | 1.7578 | 3.0898 | 0.051728
48 | 1.7952 | 3.2227 | -0.081041
49 | 1.8326 | 3.3584 | -0.21511
50 | 1.87 | 3.4969 | -0.34786
51 | 1.9074 | 3.6382 | -0.4764
52 | 1.9448 | 3.7822 | -0.5977
53 | 1.9822 | 3.9291 | -0.70859
54 | 2.0196 | 4.0788 | -0.80588
55 | 2.057 | 4.2312 | -0.88646
56 | 2.0944 | 4.3865 | -0.94736
57 | 2.1318 | 4.5445 | -0.98595
58 | 2.1692 | 4.7054 | -0.99998
59 | 2.2066 | 4.8691 | -0.98775
60 | 2.244 | 5.0355 | -0.94825
61 | 2.2814 | 5.2048 | -0.88122
62 | 2.3188 | 5.3768 | -0.78728
63 | 2.3562 | 5.5516 | -0.66802